## titratievergelijkingmetco+cz
Titratievergelijking
| C H3C | 0.0017
| C H3PO4 | 0.0017
| C H2CO3 | 0.0037
| Ctot = | 0.0054
0.94444
pH | x | l | mmol NaOH |  | fosforzuur |  |  |  |  | koolzuur
0 | 1 | -185.1826 |  | pKa1 = | 2.13 | --> | K1= | 0.0074131 | pKa1 = | 6.37 | --> | K1= | 4.2658e-07
0.5 | 0.31623 | -58.5527 |  | pKa2 = | 7.21 | --> | K2= | 6.166e-08 | pKa2 = | 10.25 | --> | K2= | 5.6234e-11
1 | 0.1 | -18.4945 |  | pKa3 = | 12.32 | --> | K3= | 4.7863e-13 |  | citroenzuur
1.5 | 0.031623 | -5.789 |  | pKw= | 14 | --> | Kw= | 1e-14 | pKa1 = | 3.128 | --> | K1= | 0.00074473
2 | 0.01 | -1.6959 | -0.45789 | [5 empty] | pKa2 = | 4.761 | --> | K2= | 1.7338e-05
2.5 | 0.0031623 | -0.30423 | -0.082141 | [5 empty] | pKa3 = | 6.396 | --> | K3= | 4.0179e-07
3 | 0.001 | 0.23054 | 0.062246
3.5 | 0.00031623 | 0.48052 | 0.12974
4 | 0.0001 | 0.61977 | 0.16734
4.5 | 3.1623e-05 | 0.73458 | 0.19834
5 | 1e-05 | 0.86516 | 0.23359
5.5 | 3.1623e-06 | 1.0175 | 0.27473
6 | 1e-06 | 1.2416 | 0.33523
6.5 | 3.1623e-07 | 1.5616 | 0.42163
7 | 1e-07 | 1.8714 | 0.50527
7.5 | 3.1623e-08 | 2.0835 | 0.56254
8 | 1e-08 | 2.196 | 0.59292
8.5 | 3.1623e-09 | 2.249 | 0.60723
9 | 1e-09 | 2.2903 | 0.61839
9.5 | 3.1623e-10 | 2.3667 | 0.63901
10 | 1e-10 | 2.5252 | 0.6818
10.5 | 3.1623e-11 | 2.7609 | 0.74543
11 | 1e-11 | 3.0405 | 0.82093
11.5 | 3.1623e-12 | 3.5349 | 0.95443
12 | 1e-12 | 4.8862 | 1.3193
12.5 | 3.1623e-13 | 8.9862 | 2.4263
13 | 1e-13 | 21.7222 | 5.865
13.5 | 3.1623e-14 | 61.8001
14 | 1e-14 | 188.4379
Note on D12: berekend op basis van [NaOH] = 0.05 M

## titratievergelijking met co2
Titratievergelijking
| C H3PO4 | 0.004
| C H2CO3 | 0.0045
| Ctot = | 0.0085
pH | x | l | mmol NaOH |  | fosforzuur |  |  |  |  | koolzuur
0 | 1 | -117.6436 |  | pKa1 = | 2.13 | --> | K1= | 0.0074131 | pKa1 = | 6.37 | --> | K1= | 4.2658e-07
0.5 | 0.31623 | -37.1925 |  | pKa2 = | 7.21 | --> | K2= | 6.166e-08 | pKa2 = | 10.25 | --> | K2= | 5.6234e-11
1 | 0.1 | -11.7322 |  | pKa3 = | 12.32 | --> | K3= | 4.7863e-13
1.5 | 0.031623 | -3.631 |  | pKw= | 14 | --> | Kw= | 1e-14
2 | 0.01 | -0.97611 | -0.41485
2.5 | 0.0031623 | -0.04208 | -0.017884
3 | 0.001 | 0.29726 | 0.12634
3.5 | 0.00031623 | 0.41494 | 0.17635
4 | 0.0001 | 0.4551 | 0.19342
4.5 | 3.1623e-05 | 0.47283 | 0.20095
5 | 1e-05 | 0.49332 | 0.20966
5.5 | 3.1623e-06 | 0.54195 | 0.23033
6 | 1e-06 | 0.65606 | 0.27883
6.5 | 3.1623e-07 | 0.85143 | 0.36186
7 | 1e-07 | 1.0792 | 0.45867
7.5 | 3.1623e-08 | 1.2755 | 0.54209
8 | 1e-08 | 1.3959 | 0.59325
8.5 | 3.1623e-09 | 1.4534 | 0.61771
9 | 1e-09 | 1.4914 | 0.63386
9.5 | 3.1623e-10 | 1.5522 | 0.65967
10 | 1e-10 | 1.6743 | 0.71157
10.5 | 3.1623e-11 | 1.8534 | 0.7877
11 | 1e-11 | 2.0591 | 0.87513
11.5 | 3.1623e-12 | 2.4057 | 1.0224
12 | 1e-12 | 3.3195 | 1.4108
12.5 | 3.1623e-13 | 6.0007 | 2.5503
13 | 1e-13 | 14.153 | 6.015
13.5 | 3.1623e-14 | 39.6444
14 | 1e-14 | 120.1079
Note on D7: berekend op basis van [NaOH] = 0.05 M

## titratievergelijking
Titratievergelijking
| C = | 0.0061
pH | x | l | mmol NaOH | pKa1 = | 2.13 | --> | K1= | 0.0074131
0 | 1 | -163.9271 |  | pKa2 = | 7.21 | --> | K2= | 6.166e-08
0.5 | 0.31623 | -51.8177 |  | pKa3 = | 12.32 | --> | K3= | 4.7863e-13
1 | 0.1 | -16.3244 |  | pKw= | 14 | --> | Kw= | 1e-14
1.5 | 0.031623 | -4.9942
2 | 0.01 | -1.2136 | -0.37015
2.5 | 0.0031623 | 0.18259 | 0.05569
3 | 0.001 | 0.71727 | 0.21877
3.5 | 0.00031623 | 0.90744 | 0.27677
4 | 0.0001 | 0.97091 | 0.29613
4.5 | 3.1623e-05 | 0.99251 | 0.30272
5 | 1e-05 | 1.0031 | 0.30596
5.5 | 3.1623e-06 | 1.0182 | 0.31055
6 | 1e-06 | 1.0578 | 0.32262
6.5 | 3.1623e-07 | 1.1631 | 0.35474
7 | 1e-07 | 1.3814 | 0.42133
7.5 | 3.1623e-08 | 1.6611 | 0.50662
8 | 1e-08 | 1.8607 | 0.5675
8.5 | 3.1623e-09 | 1.9519 | 0.59532
9 | 1e-09 | 1.9862 | 0.60578
9.5 | 3.1623e-10 | 2.0016 | 0.61049
10 | 1e-10 | 2.0195 | 0.61596
10.5 | 3.1623e-11 | 2.0662 | 0.6302
11 | 1e-11 | 2.2094 | 0.67388
11.5 | 3.1623e-12 | 2.6498 | 0.80819
12 | 1e-12 | 3.963 | 1.2087
12.5 | 3.1623e-13 | 7.7862 | 2.3748
13 | 1e-13 | 19.2206 | 5.8623
13.5 | 3.1623e-14 | 54.7786
14 | 1e-14 | 166.914
Note on D5: berekend op basis van [NaOH] = 0.05 M
Note on C3: Vul hiereen berekende concentratie in M in.

## equivalentiepunten
|  | COLA |  |  |  |  | COLA |  |  |  |  | H3PO4
| mmol | oud | 1ste | 2de |  | mmol | vers | 1ste | 2de |  | mmol | 1 druppel | 1ste | 2de
ml NaOH | NaOH | pH | afgeleide | afgeleide | ml NaOH | NaOH | pH | afgeleide | afgeleide | ml NaOH | NaOH | pH | afgeleide | afgeleide
4.5 | 0.225 | 4.7 |  |  | 5.5 | 0.275 | 4.2 |  |  | 4 | 0.2 | 3.3
|  |  | -0.5 |  |  |  |  | -0.3 |  |  |  |  | -0.3
5 | 0.25 | 5.2 |  | 0.1 | 6 | 0.3 | 4.5 |  | 0 | 4.5 | 0.225 | 3.6 |  | 1.3
|  |  | -0.6 |  |  |  |  | -0.3 |  |  |  |  | -1.6
5.5 | 0.275 | 5.8 |  | -0.3 | 6.5 | 0.325 | 4.8 |  | -0.2 | 5 | 0.25 | 5.2 |  | -0.8 | 8.3
|  |  | -0.3 |  |  |  |  | -0.1 |  |  |  |  | -0.8 |  | 8.8
6 | 0.3 | 6.1 |  |  | 7 | 0.35 | 4.9 |  |  | 5.5 | 0.275 | 6 |  |  | 9.1
9.4
12.5 | 0.625 | 8.8 |  |  | 37.5 | 1.875 | 8.4 |  |  | 11 | 0.55 | 9.1 |  |  | 9.8
|  |  | -0.3 |  |  |  |  | -0.2 |  |  |  |  | -0.5
13 | 0.65 | 9.1 |  | 1.7764e-15 | 38 | 1.9 | 8.6 |  | 1.7764e-15 | 11.5 | 0.575 | 9.6 |  | -0.1
|  |  | -0.3 |  |  |  |  | -0.2 |  |  |  |  | -0.4
13.5 | 0.675 | 9.4 |  | 0.1 | 38.5 | 1.925 | 8.8 |  | -0.1 | 12 | 0.6 | 10 |  | 0
|  |  | -0.4 |  |  |  |  | -0.1 |  |  |  |  | -0.4
14 | 0.7 | 9.8 |  |  | 39 | 1.95 | 8.9 |  |  | 12.5 | 0.625 | 10.4
Equivalentiepunt 1: |  |  |  |  | Equivalentiepunt 1: |  |  |  |  | Equivalentiepunt 1:
|  | 0.25625 | mmol |  |  |  | 0.3 | mmol |  |  |  | 0.24048 | mmol
Equivalentiepunt 2: |  |  |  |  | Equivalentiepunt 2: |  |  |  |  | Equivalentiepunt 2:
|  | 0.65 | mmol |  |  |  | 1.9 | mmol |  |  |  | 0.6 | mmol
H3PO4 (Ep 1) |  | 0.25625 | mmol |  | H3PO4 (Ep 1) |  | 0.3 | mmol |  | H3PO4 (Ep 1) |  | 0.24048 | mmol
Volume |  | 53 | ml |  | Volume |  | 54.5 | ml |  | Volume |  | 50 | ml
Concentratie |  | 0.0048349 | mol/l |  | Concentratie |  | 0.0055046 | mol/l |  | Concentratie |  | 0.0048095 | mol/l
Concentratie |  | 0.047382 | % H3PO4 |  | Concentratie |  | 0.053945 | % H3PO4 |  | Concentratie |  | 0.047133 | % H3PO4
H3PO4 (Ep 2) |  | 0.325 | mmol |  | H3PO4 (Ep 2) |  | 0.95 | mmol |  | H3PO4 (Ep 2) |  | 0.3 | mmol
Volume |  | 53 | ml |  | Volume |  | 54.5 | ml |  | Volume |  | 50 | ml
Concentratie |  | 0.0061321 | mol/l |  | Concentratie |  | 0.017431 | mol/l |  | Concentratie |  | 0.006 | mol/l
Concentratie |  | 0.060094 | % H3PO4 |  | Concentratie |  | 0.17083 | % H3PO4 |  | Concentratie |  | 0.0588 | % H3PO4
| H3PO4 | 98 | g/mol |  |  |  |  | Als ik alle zuur omzet heb ik 3 * zoveel loog nodig
Ik zie echter maar 2 sprongen.

## existentiegebieden
Voor de existentiegebied berekeningen van fosforzuur hebben we de volgende vergelijkingen afgeleidt:
| C = | 0.1 | M |  |  | pKa1 = | 2.13 | --> | K1= | 0.0074131
[6 empty] | pKa2 = | 7.21 | --> | K2= | 6.166e-08
pH | x | [PO43-] | [HPO42-] | [H2PO4-] | [H3PO4] | pKa3 = | 12.32 | --> | K3= | 4.7863e-13
0 | 1 | 2.1717e-23 | 4.5372e-11 | 0.00073586 | 0.099264 | pKw= | 14 | --> | Kw= | 1e-14
0.5 | 0.31623 | 6.7598e-22 | 4.4662e-10 | 0.0022905 | 0.097709
1 | 0.1 | 2.0368e-20 | 4.2554e-09 | 0.0069015 | 0.093099
1.5 | 0.031623 | 5.6045e-19 | 3.7028e-08 | 0.01899 | 0.081009
2 | 0.01 | 1.2564e-17 | 2.625e-07 | 0.042572 | 0.057428
2.5 | 0.0031623 | 2.0687e-16 | 1.3668e-06 | 0.070097 | 0.029902
3 | 0.001 | 2.6003e-15 | 5.4328e-06 | 0.088109 | 0.011886
3.5 | 0.00031623 | 2.8299e-14 | 1.8697e-05 | 0.095891 | 0.0040905
4 | 0.0001 | 2.9102e-13 | 6.0802e-05 | 0.098609 | 0.0013302
4.5 | 3.1623e-05 | 2.933e-12 | 0.00019378 | 0.099382 | 0.00042394
5 | 1e-05 | 2.9292e-11 | 0.000612 | 0.099254 | 0.00013389
5.5 | 3.1623e-06 | 2.8936e-10 | 0.0019118 | 0.098046 | 4.1825e-05
6 | 1e-06 | 2.7795e-09 | 0.0058071 | 0.09418 | 1.2705e-05
6.5 | 3.1623e-07 | 2.4696e-08 | 0.016316 | 0.08368 | 3.5696e-06
7 | 1e-07 | 1.8256e-07 | 0.038141 | 0.061858 | 8.3444e-07
7.5 | 3.1623e-08 | 1.0005e-06 | 0.066099 | 0.0339 | 1.4461e-07
8 | 1e-08 | 4.1182e-06 | 0.086042 | 0.013954 | 1.8824e-08
8.5 | 3.1623e-09 | 1.4395e-05 | 0.095108 | 0.0048777 | 2.0807e-09
9 | 1e-09 | 4.7077e-05 | 0.098358 | 0.0015952 | 2.1518e-10
9.5 | 3.1623e-10 | 0.00015036 | 0.09934 | 0.00050948 | 2.1733e-11
10 | 1e-10 | 0.00047558 | 0.099363 | 0.00016115 | 2.1738e-12
10.5 | 3.1623e-11 | 0.0014902 | 0.098459 | 5.0496e-05 | 2.1541e-13
11 | 1e-11 | 0.004567 | 0.095418 | 1.5475e-05 | 2.0875e-14
11.5 | 3.1623e-12 | 0.013145 | 0.08685 | 4.4542e-06 | 1.9001e-15
12 | 1e-12 | 0.032369 | 0.067629 | 1.0968e-06 | 1.4796e-16
12.5 | 3.1623e-13 | 0.060216 | 0.039784 | 2.0404e-07 | 8.7038e-18
13 | 1e-13 | 0.082718 | 0.017282 | 2.8028e-08 | 3.7809e-19
13.5 | 3.1623e-14 | 0.093803 | 0.0061975 | 3.1784e-09 | 1.3559e-20
14 | 1e-14 | 0.097953 | 0.0020465 | 3.3191e-10 | 4.4773e-22

## pH berekening
Voor de pH berekeningen van fosforzuur hebben we de volgende (niet vereenvoudigde) vergelijking afgeleidt:
[9 empty] | pKa1 = | 2.13 | --> | K1= | 0.0074131
[9 empty] | pKa2 = | 7.21 | --> | K2= | 6.166e-08
[9 empty] | pKa3 = | 12.32 | --> | K3= | 4.7863e-13
[9 empty] | pKw= | 14 | --> | Kw= | 1e-14
In dit geval willen we uitrekenen wat de concentratie is die bij de gemeten pH hoort.
pH gemeten (H3PO4 oplossing): |  |  |  | 2.6 | --> | x = | 0.0025119 | mol/l H3O+
(Vul voor c eerst een afschatting in bv 0.01) | [5 empty] | c = | 0.0033629 | mol/l H3PO4
We berekenen steeds een deel van de vergelijking en tellen daarna alles bij elkaar op volgens:
A + B + C + y = x
Dit hoeft niet maar is wel overzichtelijker.
| Berekening: |  |  |  |  | y = | 3.9811e-12 | mol/l
[6 empty] | A= | 3.5245e-17
[6 empty] | B= | 1.2331e-07
[6 empty] | C= | 0.0025118
|  |  | sommatie |  |  | x= | 0.0025119 | mol/l
[6 empty] | pH = | 2.6
|  | Verschil tussen x gemeten en x berekend: |  |  |  |  | -1.1039e-14
Dit verschil met de solver gelijk aan 0 maken door c te varieren.
Note on H9: Vul hier eerst een afschatting in bv 0.01
Note on E8: Vul hier de gemeten pH in.
Note on H13: y << x

## titratietabellen
|  |  | COLA |  |  | COLA |  |  | H3PO4
|  | mmol | oud | 1ste | 2de | vers | 1ste | 2de | 1 druppel | 1ste | 2de
No. | ml NaOH | NaOH | pH | afgeleide | afgeleide | pH | afgeleide | afgeleide | pH | afgeleide | afgeleide
1 | 0 | 0 | 2.8 |  |  | 2.8 |  |  | 2.6
2 | 0.5 | 0.025 | 3 | 0.2 | 0.2 | 2.9 | 0.1 | 0.1 | 2.6 | 0 | 0
3 | 1 | 0.05 | 3 | 0 | -0.2 | 3 | 0.1 | 0 | 2.7 | 0.1 | 0.1
4 | 1.5 | 0.075 | 3.1 | 0.1 | 0.1 | 3 | 0 | -0.1 | 2.8 | 0.1 | -4.4409e-16
5 | 2 | 0.1 | 3.3 | 0.2 | 0.1 | 3.1 | 0.1 | 0.1 | 2.8 | 0 | -0.1
6 | 2.5 | 0.125 | 3.4 | 0.1 | -0.1 | 3.3 | 0.2 | 0.1 | 2.9 | 0.1 | 0.1
7 | 3 | 0.15 | 3.6 | 0.2 | 0.1 | 3.4 | 0.1 | -0.1 | 3 | 0.1 | 0
8 | 3.5 | 0.175 | 3.9 | 0.3 | 0.1 | 3.6 | 0.2 | 0.1 | 3.3 | 0.3 | 0.2
9 | 4 | 0.2 | 4.2 | 0.3 | 4.4409e-16 | 3.8 | 0.2 | -4.4409e-16 | 3.6 | 0.3 | 4.4409e-16
10 | 4.5 | 0.225 | 4.7 | 0.5 | 0.2 | 4 | 0.2 | 4.4409e-16 | 5.2 | 1.6 | 1.3
11 | 5 | 0.25 | 5.2 | 0.5 | 0 | 4.2 | 0.2 | 0 | 6 | 0.8 | -0.8
12 | 5.5 | 0.275 | 5.8 | 0.6 | 0.1 | 4.5 | 0.3 | 0.1 | 6.3 | 0.3 | -0.5
13 | 6 | 0.3 | 6.1 | 0.3 | -0.3 | 4.6 | 0.1 | -0.2 | 6.6 | 0.3 | 0
14 | 6.5 | 0.325 | 6.3 | 0.2 | -0.1 | 4.8 | 0.2 | 0.1 | 6.7 | 0.1 | -0.2
15 | 7 | 0.35 | 6.5 | 0.2 | 0 | 4.9 | 0.1 | -0.1 | 6.9 | 0.2 | 0.1
16 | 7.5 | 0.375 | 6.6 | 0.1 | -0.1 | 5.1 | 0.2 | 0.1 | 7 | 0.1 | -0.1
17 | 8 | 0.4 | 6.8 | 0.2 | 0.1 | 5.1 | 0 | -0.2 | 7.1 | 0.1 | 0
18 | 8.5 | 0.425 | 6.9 | 0.1 | -0.1 | 5.2 | 0.1 | 0.1 | 7.3 | 0.2 | 0.1
19 | 9 | 0.45 | 7.1 | 0.2 | 0.1 | 5.3 | 0.1 | -8.8818e-16 | 7.5 | 0.2 | 0
20 | 9.5 | 0.475 | 7.2 | 0.1 | -0.1 | 5.4 | 0.1 | 8.8818e-16 | 7.7 | 0.2 | 0
21 | 10 | 0.5 | 7.3 | 0.1 | -8.8818e-16 | 5.4 | 0 | -0.1 | 8 | 0.3 | 0.1
22 | 10.5 | 0.525 | 7.5 | 0.2 | 0.1 | 5.5 | 0.1 | 0.1 | 8.5 | 0.5 | 0.2
23 | 11 | 0.55 | 7.7 | 0.2 | 0 | 5.5 | 0 | -0.1 | 9.1 | 0.6 | 0.1
24 | 11.5 | 0.575 | 7.9 | 0.2 | 0 | 5.6 | 0.1 | 0.1 | 9.6 | 0.5 | -0.1
25 | 12 | 0.6 | 8.3 | 0.4 | 0.2 | 5.7 | 0.1 | 8.8818e-16 | 10 | 0.4 | -0.1
26 | 12.5 | 0.625 | 8.8 | 0.5 | 0.1 | 5.7 | 0 | -0.1 | 10.4 | 0.4 | 0
27 | 13 | 0.65 | 9.1 | 0.3 | -0.2 | 5.7 | 0 | 0 | 10.6 | 0.2 | -0.2
28 | 13.5 | 0.675 | 9.4 | 0.3 | 1.7764e-15 | 5.7 | 0 | 0 | 10.8 | 0.2 | 1.7764e-15
29 | 14 | 0.7 | 9.8 | 0.4 | 0.1 | 5.8 | 0.1 | 0.1 | 10.9 | 0.1 | -0.1
30 | 14.5 | 0.725 | 10.1 | 0.3 | -0.1 | 5.8 | 0 | -0.1 | 11 | 0.1 | 0
31 | 15 | 0.75 | 10.4 | 0.3 | 1.7764e-15 | 5.9 | 0.1 | 0.1 | 11.1 | 0.1 | 0
32 | 15.5 | 0.775 | 10.6 | 0.2 | -0.1 | 5.9 | 0 | -0.1 | 11.2 | 0.1 | 0
33 | 16 | 0.8 | 10.7 | 0.1 | -0.1 | 6 | 0.1 | 0.1 | 11.2 | 0 | -0.1
34 | 16.5 | 0.825 | 10.9 | 0.2 | 0.1 | 6 | 0 | -0.1 | 11.3 | 0.1 | 0.1
35 | 17 | 0.85 | 10.9 | 0 | -0.2 | 6 | 0 | 0 | 11.3 | 0 | -0.1
36 | 17.5 | 0.875 | 11 | 0.1 | 0.1 | 6.1 | 0.1 | 0.1 | 11.4 | 0.1 | 0.1
37 | 18 | 0.9 | 11.1 | 0.1 | 0 | 6.1 | 0 | -0.1 | 11.4 | 0 | -0.1
38 | 18.5 | 0.925 | 11.2 | 0.1 | 0 | 6.1 | 0 | 0 | 11.5 | 0.1 | 0.1
39 | 19 | 0.95 | 11.2 | 0 | -0.1 | 6.1 | 0 | 0 | 11.5 | 0 | -0.1
40 | 19.5 | 0.975 | 11.2 | 0 | 0 | 6.2 | 0.1 | 0.1 | 11.5 | 0 | 0
41 | 20 | 1 | 11.3 | 0.1 | 0.1 | 6.3 | 0.1 | -8.8818e-16 | 11.5 | 0 | 0
42 | 20.5 | 1.025 |  |  |  | 6.3 | 0 | -0.1 | 11.5 | 0 | 0
43 | 21 | 1.05 |  |  |  | 6.3 | 0 | 0 | 11.5 | 0 | 0
44 | 21.5 | 1.075 |  |  |  | 6.3 | 0 | 0
45 | 22 | 1.1 |  |  |  | 6.4 | 0.1 | 0.1
46 | 22.5 | 1.125 |  |  |  | 6.4 | 0 | -0.1
47 | 23 | 1.15 |  |  |  | 6.4 | 0 | 0
48 | 23.5 | 1.175 |  |  |  | 6.5 | 0.1 | 0.1
49 | 24 | 1.2 |  |  |  | 6.5 | 0 | -0.1
50 | 24.5 | 1.225 |  |  |  | 6.6 | 0.1 | 0.1
51 | 25 | 1.25 |  |  |  | 6.6 | 0 | -0.1
52 | 25.5 | 1.275 |  |  |  | 6.6 | 0 | 0
53 | 26 | 1.3 |  |  |  | 6.6 | 0 | 0
54 | 26.5 | 1.325 |  |  |  | 6.7 | 0.1 | 0.1
55 | 27 | 1.35 |  |  |  | 6.7 | 0 | -0.1
56 | 27.5 | 1.375 |  |  |  | 6.8 | 0.1 | 0.1
57 | 28 | 1.4 |  |  |  | 6.9 | 0.1 | 8.8818e-16
58 | 28.5 | 1.425 |  |  |  | 6.9 | 0 | -0.1
59 | 29 | 1.45 |  |  |  | 6.9 | 0 | 0
60 | 29.5 | 1.475 |  |  |  | 7 | 0.1 | 0.1
61 | 30 | 1.5 |  |  |  | 7 | 0 | -0.1
62 | 30.5 | 1.525 |  |  |  | 7 | 0 | 0
63 | 31 | 1.55 |  |  |  | 7.1 | 0.1 | 0.1
64 | 31.5 | 1.575 |  |  |  | 7.2 | 0.1 | 8.8818e-16
65 | 32 | 1.6 |  |  |  | 7.2 | 0 | -0.1
66 | 32.5 | 1.625 |  |  |  | 7.2 | 0 | 0
67 | 33 | 1.65 |  |  |  | 7.3 | 0.1 | 0.1
68 | 33.5 | 1.675 |  |  |  | 7.4 | 0.1 | 8.8818e-16
69 | 34 | 1.7 |  |  |  | 7.5 | 0.1 | -8.8818e-16
70 | 34.5 | 1.725 |  |  |  | 7.6 | 0.1 | 0
71 | 35 | 1.75 |  |  |  | 7.6 | 0 | -0.1
72 | 35.5 | 1.775 |  |  |  | 7.8 | 0.2 | 0.2
73 | 36 | 1.8 |  |  |  | 7.9 | 0.1 | -0.1
74 | 36.5 | 1.825 |  |  |  | 8 | 0.1 | -8.8818e-16
75 | 37 | 1.85 |  |  |  | 8.2 | 0.2 | 0.1
76 | 37.5 | 1.875 |  |  |  | 8.4 | 0.2 | 1.7764e-15
77 | 38 | 1.9 |  |  |  | 8.6 | 0.2 | -1.7764e-15
78 | 38.5 | 1.925 |  |  |  | 8.8 | 0.2 | 1.7764e-15
79 | 39 | 1.95 |  |  |  | 8.9 | 0.1 | -0.1
80 | 39.5 | 1.975 |  |  |  | 9 | 0.1 | 0
81 | 40 | 2 |  |  |  | 9.1 | 0.1 | 0
82 | 40.5 | 2.025 |  |  |  | 9.1 | 0 | -0.1
83 | 41 | 2.05 |  |  |  | 9.2 | 0.1 | 0.1
84 | 41.5 | 2.075 |  |  |  | 9.3 | 0.1 | 1.7764e-15
85 | 42 | 2.1 |  |  |  | 9.4 | 0.1 | -1.7764e-15
86 | 42.5 | 2.125 |  |  |  | 9.4 | 0 | -0.1
87 | 43 | 2.15 |  |  |  | 9.4 | 0 | 0
88 | 43.5 | 2.175 |  |  |  | 9.5 | 0.1 | 0.1
89 | 44 | 2.2 |  |  |  | 9.6 | 0.1 | 0
90 | 44.5 | 2.225 |  |  |  | 9.7 | 0.1 | 0
91 | 45 | 2.25 |  |  |  | 9.7 | 0 | -0.1
92 | 45.5 | 2.275 |  |  |  | 9.7 | 0 | 0
93 | 46 | 2.3 |  |  |  | 9.7 | 0 | 0
94 | 46.5 | 2.325 |  |  |  | 9.7 | 0 | 0
95 | 47 | 2.35 |  |  |  | 9.8 | 0.1 | 0.1
96 | 47.5 | 2.375 |  |  |  | 9.8 | 0 | -0.1
97 | 48 | 2.4 |  |  |  | 9.9 | 0.1 | 0.1
98 | 48.5 | 2.425 |  |  |  | 9.9 | 0 | -0.1
99 | 49 | 2.45 |  |  |  | 10 | 0.1 | 0.1
100 | 49.5 | 2.475 |  |  |  | 10 | 0 | -0.1
101 | 50 | 2.5 |  |  |  | 10 | 0 | 0
102 | 50.5 | 2.525 |  |  |  | 10 | 0 | 0
103 | 51 | 2.55 |  |  |  | 10 | 0 | 0
104 | 51.5 | 2.575 |  |  |  | 10.1 | 0.1 | 0.1
105 | 52 | 2.6 |  |  |  | 10.1 | 0 | -0.1
106 | 52.5 | 2.625 |  |  |  | 10.1 | 0 | 0
107 | 53 | 2.65 |  |  |  | 10.2 | 0.1 | 0.1
108 | 53.5 | 2.675 |  |  |  | 10.2 | 0 | -0.1
109 | 54 | 2.7 |  |  |  | 10.3 | 0.1 | 0.1

## meetcola2
# | pH | HAlarm | LAlarm | Temp |  | Date | Time |  | Remarks
EXP2:
1 | 2.8 | ---- | ---- | 23 | °C | 2004-10-01 | 9:16 | PM | 0 ml - 53 g | Titratie van cola die al twee weken
2 | 3 | ---- | ---- | 23 | °C | 2004-10-01 | 9:20 | PM | 0.5 ml - 0.05 m | gestaan heeft.
3 | 3 | ---- | ---- | 23 | °C | 2004-10-01 | 9:21 | PM | 1 ml
4 | 3.1 | ---- | ---- | 23 | °C | 2004-10-01 | 9:22 | PM | 1.5 ml | Datum: 10 januari
5 | 3.3 | ---- | ---- | 23 | °C | 2004-10-01 | 9:23 | PM | 2 ml | Inweeg: 53.0 g
6 | 3.4 | ---- | ---- | 23 | °C | 2004-10-01 | 9:24 | PM | 2.5 ml | Temperatuur: 23 oC
7 | 3.6 | ---- | ---- | 23 | °C | 2004-10-01 | 9:24 | PM | 3 ml
8 | 3.9 | ---- | ---- | 23 | °C | 2004-10-01 | 9:25 | PM | 3.5 ml
9 | 4.2 | ---- | ---- | 23 | °C | 2004-10-01 | 9:25 | PM | 4 ml
10 | 4.7 | ---- | ---- | 23 | °C | 2004-10-01 | 9:26 | PM | 4.5 ml
11 | 5.2 | ---- | ---- | 23 | °C | 2004-10-01 | 9:26 | PM | 5 ml
12 | 5.8 | ---- | ---- | 23 | °C | 2004-10-01 | 9:27 | PM | 5.5 ml
13 | 6.1 | ---- | ---- | 23 | °C | 2004-10-01 | 9:27 | PM | 6 ml
14 | 6.3 | ---- | ---- | 23 | °C | 2004-10-01 | 9:28 | PM | 6.5 ml
15 | 6.5 | ---- | ---- | 23 | °C | 2004-10-01 | 9:28 | PM | 7 ml
16 | 6.6 | ---- | ---- | 23 | °C | 2004-10-01 | 9:29 | PM | 7.5 ml
17 | 6.8 | ---- | ---- | 23 | °C | 2004-10-01 | 9:30 | PM | 8 ml
18 | 6.9 | ---- | ---- | 23 | °C | 2004-10-01 | 9:30 | PM | 8.5 ml
19 | 7.1 | ---- | ---- | 23 | °C | 2004-10-01 | 9:31 | PM | 9 ml
20 | 7.2 | ---- | ---- | 23 | °C | 2004-10-01 | 9:32 | PM | 9.5 ml
21 | 7.3 | ---- | ---- | 23 | °C | 2004-10-01 | 9:33 | PM | 10 ml
22 | 7.5 | ---- | ---- | 23 | °C | 2004-10-01 | 9:34 | PM | 10.5 ml
23 | 7.7 | ---- | ---- | 23 | °C | 2004-10-01 | 9:35 | PM | 11 ml
24 | 7.9 | ---- | ---- | 23 | °C | 2004-10-01 | 9:35 | PM | 11.5 ml
25 | 8.3 | ---- | ---- | 23 | °C | 2004-10-01 | 9:36 | PM | 12 ml
26 | 8.8 | ---- | ---- | 23 | °C | 2004-10-01 | 9:36 | PM | 12.5 ml
27 | 9.1 | ---- | ---- | 23 | °C | 2004-10-01 | 9:37 | PM | 13 ml
28 | 9.4 | ---- | ---- | 23 | °C | 2004-10-01 | 9:37 | PM | 13.5 ml
29 | 9.8 | ---- | ---- | 23 | °C | 2004-10-01 | 9:38 | PM | 14 ml
30 | 10.1 | ---- | ---- | 23 | °C | 2004-10-01 | 9:38 | PM | 14.5 ml
31 | 10.4 | ---- | ---- | 23 | °C | 2004-10-01 | 9:39 | PM | 15 ml
32 | 10.6 | ---- | ---- | 23 | °C | 2004-10-01 | 9:39 | PM | 15.5 ml
33 | 10.7 | ---- | ---- | 23 | °C | 2004-10-01 | 9:40 | PM | 16 ml
34 | 10.9 | ---- | ---- | 23 | °C | 2004-10-01 | 9:41 | PM | 16.5 ml
35 | 10.9 | ---- | ---- | 23 | °C | 2004-10-01 | 9:41 | PM | 17 ml
36 | 11 | ---- | ---- | 23 | °C | 2004-10-01 | 9:42 | PM | 17.5 ml
37 | 11.1 | ---- | ---- | 23 | °C | 2004-10-01 | 9:42 | PM | 18 ml
38 | 11.2 | ---- | ---- | 23 | °C | 2004-10-01 | 9:43 | PM | 18.5 ml
39 | 11.2 | ---- | ---- | 23 | °C | 2004-10-01 | 9:44 | PM | 19 ml
40 | 11.2 | ---- | ---- | 23 | °C | 2004-10-01 | 9:49 | PM | 19.5 ml
41 | 11.3 | ---- | ---- | 23 | °C | 2004-10-01 | 9:49 | PM | *

## meetcola3
# | pH | HAlarm | LAlarm | Temp |  | Date | Time |  | Remarks
1 | 2.8 | ---- | ---- | 23 | °C | 2004-10-01 | 10:18 | PM | 54.5 g - 0 ml
2 | 2.9 | ---- | ---- | 23 | °C | 2004-10-01 | 10:20 | PM | 0.5 ml - 0.05 m | EXP3:
3 | 3 | ---- | ---- | 23 | °C | 2004-10-01 | 10:21 | PM | 1 ml | Verse cola
4 | 3 | ---- | ---- | 23 | °C | 2004-10-01 | 10:21 | PM | 1.5 ml | Inweeg: 54.5 g
5 | 3.1 | ---- | ---- | 23 | °C | 2004-10-01 | 10:22 | PM | 2 ml
6 | 3.3 | ---- | ---- | 23 | °C | 2004-10-01 | 10:22 | PM | 2.5 ml
7 | 3.4 | ---- | ---- | 23 | °C | 2004-10-01 | 10:23 | PM | 3 ml
8 | 3.6 | ---- | ---- | 23 | °C | 2004-10-01 | 10:23 | PM | 3.5 ml
9 | 3.8 | ---- | ---- | 23 | °C | 2004-10-01 | 10:24 | PM | 4 ml
10 | 4 | ---- | ---- | 23 | °C | 2004-10-01 | 10:24 | PM | 4.5 ml
11 | 4.2 | ---- | ---- | 23 | °C | 2004-10-01 | 10:24 | PM | 5 ml
12 | 4.5 | ---- | ---- | 23 | °C | 2004-10-01 | 10:25 | PM | 5.5 ml
14 | 4.6 | ---- | ---- | 23 | °C | 2004-10-01 | 10:26 | PM | 6.0 ml
15 | 4.8 | ---- | ---- | 23 | °C | 2004-10-01 | 10:27 | PM | 6.5 ml
16 | 4.9 | ---- | ---- | 23 | °C | 2004-10-01 | 10:27 | PM | 7 ml
17 | 5.1 | ---- | ---- | 23 | °C | 2004-10-01 | 10:28 | PM | 7.5 ml
18 | 5.1 | ---- | ---- | 23 | °C | 2004-10-01 | 10:28 | PM | 8 ml
19 | 5.2 | ---- | ---- | 23 | °C | 2004-10-01 | 10:28 | PM | 8.5 ml
20 | 5.3 | ---- | ---- | 23 | °C | 2004-10-01 | 10:29 | PM | 9 ml
21 | 5.4 | ---- | ---- | 23 | °C | 2004-10-01 | 10:29 | PM | 9.5 ml
22 | 5.4 | ---- | ---- | 23 | °C | 2004-10-01 | 10:29 | PM | 10 ml
23 | 5.5 | ---- | ---- | 23 | °C | 2004-10-01 | 10:30 | PM | 10.5 ml
24 | 5.5 | ---- | ---- | 23 | °C | 2004-10-01 | 10:30 | PM | 11 ml
25 | 5.6 | ---- | ---- | 23 | °C | 2004-10-01 | 10:30 | PM | 11.5 ml
26 | 5.7 | ---- | ---- | 23 | °C | 2004-10-01 | 10:31 | PM | 12 ml
27 | 5.7 | ---- | ---- | 23 | °C | 2004-10-01 | 10:31 | PM | 12.5 ml
28 | 5.7 | ---- | ---- | 23 | °C | 2004-10-01 | 10:32 | PM | 13 ml
29 | 5.7 | ---- | ---- | 23 | °C | 2004-10-01 | 10:32 | PM | 13.5 ml
30 | 5.8 | ---- | ---- | 23 | °C | 2004-10-01 | 10:32 | PM | 14 ml
31 | 5.8 | ---- | ---- | 23 | °C | 2004-10-01 | 10:33 | PM | 14.5 ml
32 | 5.9 | ---- | ---- | 23 | °C | 2004-10-01 | 10:33 | PM | 15 ml
33 | 5.9 | ---- | ---- | 23 | °C | 2004-10-01 | 10:34 | PM | 15.5 ml
34 | 6 | ---- | ---- | 23 | °C | 2004-10-01 | 10:34 | PM | 16 ml
35 | 6 | ---- | ---- | 23 | °C | 2004-10-01 | 10:34 | PM | 16.5 ml
36 | 6 | ---- | ---- | 23 | °C | 2004-10-01 | 10:35 | PM | 17 ml
37 | 6.1 | ---- | ---- | 23 | °C | 2004-10-01 | 10:35 | PM | 17.5 ml
38 | 6.1 | ---- | ---- | 23 | °C | 2004-10-01 | 10:36 | PM | 18 ml
39 | 6.1 | ---- | ---- | 23 | °C | 2004-10-01 | 10:36 | PM | 18.5 ml
40 | 6.1 | ---- | ---- | 23 | °C | 2004-10-01 | 10:37 | PM | 19 ml
41 | 6.2 | ---- | ---- | 23 | °C | 2004-10-01 | 10:37 | PM | 19.5 ml
42 | 6.3 | ---- | ---- | 23 | °C | 2004-10-01 | 10:38 | PM | 20 ml
43 | 6.3 | ---- | ---- | 23 | °C | 2004-10-01 | 10:39 | PM | 20.5 ml
44 | 6.3 | ---- | ---- | 23 | °C | 2004-10-01 | 10:39 | PM | 21 ml
45 | 6.3 | ---- | ---- | 23 | °C | 2004-10-01 | 10:40 | PM | 21.5 ml
46 | 6.4 | ---- | ---- | 23 | °C | 2004-10-01 | 10:40 | PM | 22 ml
47 | 6.4 | ---- | ---- | 23 | °C | 2004-10-01 | 10:41 | PM | 22.5 ml
48 | 6.4 | ---- | ---- | 23 | °C | 2004-10-01 | 10:41 | PM | 23 ml
49 | 6.5 | ---- | ---- | 23 | °C | 2004-10-01 | 10:41 | PM | 23.5 ml
50 | 6.5 | ---- | ---- | 23 | °C | 2004-10-01 | 10:42 | PM | 24 ml
51 | 6.6 | ---- | ---- | 23 | °C | 2004-10-01 | 10:42 | PM | 24.5 ml
52 | 6.6 | ---- | ---- | 23 | °C | 2004-10-01 | 10:43 | PM | 25 ml
53 | 6.6 | ---- | ---- | 23 | °C | 2004-10-01 | 10:44 | PM | 25.5 ml
54 | 6.6 | ---- | ---- | 23 | °C | 2004-10-01 | 10:44 | PM | 26 ml
55 | 6.7 | ---- | ---- | 23 | °C | 2004-10-01 | 10:45 | PM | 26.5 ml
56 | 6.7 | ---- | ---- | 23 | °C | 2004-10-01 | 10:45 | PM | 27 ml
57 | 6.8 | ---- | ---- | 23 | °C | 2004-10-01 | 10:46 | PM | 27.5 ml
58 | 6.9 | ---- | ---- | 23 | °C | 2004-10-01 | 10:46 | PM | 28 ml
59 | 6.9 | ---- | ---- | 23 | °C | 2004-10-01 | 10:47 | PM | 28.5 ml
60 | 6.9 | ---- | ---- | 23 | °C | 2004-10-01 | 10:47 | PM | 29 ml
61 | 7 | ---- | ---- | 23 | °C | 2004-10-01 | 10:47 | PM | 29.5 ml
62 | 7 | ---- | ---- | 23 | °C | 2004-10-01 | 10:48 | PM | 30 ml
63 | 7 | ---- | ---- | 23 | °C | 2004-10-01 | 10:48 | PM | 30.5 ml
64 | 7.1 | ---- | ---- | 23 | °C | 2004-10-01 | 10:48 | PM | 31 ml
65 | 7.2 | ---- | ---- | 23 | °C | 2004-10-01 | 10:49 | PM | 31.5 ml
66 | 7.2 | ---- | ---- | 23 | °C | 2004-10-01 | 10:49 | PM | 32 ml
67 | 7.2 | ---- | ---- | 23 | °C | 2004-10-01 | 10:50 | PM | 32.5 ml
68 | 7.3 | ---- | ---- | 23 | °C | 2004-10-01 | 10:50 | PM | 33 ml
69 | 7.4 | ---- | ---- | 23 | °C | 2004-10-01 | 10:50 | PM | 33.5 ml
70 | 7.5 | ---- | ---- | 23 | °C | 2004-10-01 | 10:51 | PM | 24 ml
71 | 7.6 | ---- | ---- | 23 | °C | 2004-10-01 | 10:51 | PM | 24.5 ml
72 | 7.6 | ---- | ---- | 23 | °C | 2004-10-01 | 10:52 | PM | 25 ml
73 | 7.8 | ---- | ---- | 23 | °C | 2004-10-01 | 10:52 | PM | 25.5 ml
74 | 7.9 | ---- | ---- | 23 | °C | 2004-10-01 | 10:53 | PM | 26 ml
75 | 8 | ---- | ---- | 23 | °C | 2004-10-01 | 10:54 | PM | 26.5 ml
76 | 8.2 | ---- | ---- | 23 | °C | 2004-10-01 | 10:55 | PM | 27 ml possibly wrong
77 | 8.4 | ---- | ---- | 23 | °C | 2004-10-01 | 10:55 | PM | 27.5 ml
78 | 8.6 | ---- | ---- | 23 | °C | 2004-10-01 | 10:55 | PM | 28 ml
79 | 8.8 | ---- | ---- | 23 | °C | 2004-10-01 | 10:56 | PM | 28.5 ml
80 | 8.9 | ---- | ---- | 23 | °C | 2004-10-01 | 10:56 | PM | 29 ml
81 | 9 | ---- | ---- | 23 | °C | 2004-10-01 | 10:56 | PM | 29.5 ml
82 | 9.1 | ---- | ---- | 23 | °C | 2004-10-01 | 10:57 | PM | 30 ml
83 | 9.1 | ---- | ---- | 23 | °C | 2004-10-01 | 10:57 | PM | 30.5 ml
84 | 9.2 | ---- | ---- | 23 | °C | 2004-10-01 | 10:58 | PM | 31 ml
85 | 9.3 | ---- | ---- | 23 | °C | 2004-10-01 | 10:58 | PM | 31.5 ml
86 | 9.4 | ---- | ---- | 23 | °C | 2004-10-01 | 10:58 | PM | 32 ml
87 | 9.4 | ---- | ---- | 23 | °C | 2004-10-01 | 10:58 | PM | 32.5 ml
88 | 9.4 | ---- | ---- | 23 | °C | 2004-10-01 | 10:59 | PM | 33 ml
89 | 9.5 | ---- | ---- | 23 | °C | 2004-10-01 | 11:00 | PM | 33.5 ml
90 | 9.6 | ---- | ---- | 23 | °C | 2004-10-01 | 11:00 | PM | 34 ml
91 | 9.7 | ---- | ---- | 23 | °C | 2004-10-01 | 11:00 | PM | 34.5 ml
92 | 9.7 | ---- | ---- | 23 | °C | 2004-10-01 | 11:01 | PM | 35 ml
93 | 9.7 | ---- | ---- | 23 | °C | 2004-10-01 | 11:01 | PM | 35.5 ml
94 | 9.7 | ---- | ---- | 23 | °C | 2004-10-01 | 11:02 | PM | 36 ml
95 | 9.7 | ---- | ---- | 23 | °C | 2004-10-01 | 11:02 | PM | 36.5 ml
96 | 9.8 | ---- | ---- | 23 | °C | 2004-10-01 | 11:03 | PM | 37 ml
97 | 9.8 | ---- | ---- | 23 | °C | 2004-10-01 | 11:03 | PM | 37.5 ml
98 | 9.9 | ---- | ---- | 23 | °C | 2004-10-01 | 11:05 | PM | 38 ml
99 | 9.9 | ---- | ---- | 23 | °C | 2004-10-01 | 11:06 | PM | 38.5 ml
100 | 10 | ---- | ---- | 23 | °C | 2004-10-01 | 11:06 | PM | 39 ml
101 | 10 | ---- | ---- | 23 | °C | 2004-10-01 | 11:07 | PM | 39.5 ml
102 | 10 | ---- | ---- | 23 | °C | 2004-10-01 | 11:07 | PM | 40 ml
103 | 10 | ---- | ---- | 23 | °C | 2004-10-01 | 11:08 | PM | 40.5 ml
104 | 10 | ---- | ---- | 23 | °C | 2004-10-01 | 11:08 | PM | 41 ml
105 | 10.1 | ---- | ---- | 23 | °C | 2004-10-01 | 11:08 | PM | 41.5 ml
106 | 10.1 | ---- | ---- | 23 | °C | 2004-10-01 | 11:08 | PM | 42 ml
107 | 10.1 | ---- | ---- | 23 | °C | 2004-10-01 | 11:09 | PM | 42.5 ml
108 | 10.2 | ---- | ---- | 23 | °C | 2004-10-01 | 11:09 | PM | 43 ml
109 | 10.2 | ---- | ---- | 23 | °C | 2004-10-01 | 11:10 | PM | 43.5 ml
110 | 10.3 | ---- | ---- | 23 | °C | 2004-10-01 | 11:10 | PM | 44 ml

## meetcola4
# | pH | HAlarm | LAlarm | Temp |  | Date | Time |  | Remarks
1 | 2.6 | ---- | ---- | 23 | °C | 2004-10-01 | 11:21 | PM | 0 ml 1 dr h3po4 | EXP4:
2 | 2.6 | ---- | ---- | 23 | °C | 2004-10-01 | 11:23 | PM | 0.5 ml 0.05 m | Fosforzuur
3 | 2.7 | ---- | ---- | 23 | °C | 2004-10-01 | 11:24 | PM | 1 ml | Inweeg:
4 | 2.8 | ---- | ---- | 23 | °C | 2004-10-01 | 11:24 | PM | 1.5 m; | Leeg + water = 95.2 g
5 | 2.8 | ---- | ---- | 23 | °C | 2004-10-01 | 11:24 | PM | 2 ml | ca. 50 ml water
6 | 2.9 | ---- | ---- | 23 | °C | 2004-10-01 | 11:24 | PM | 2.5 ml | Na 1 druppel fosforzuur 80%: 95.2 g
7 | 3 | ---- | ---- | 23 | °C | 2004-10-01 | 11:25 | PM | 3 ml
8 | 3.3 | ---- | ---- | 23 | °C | 2004-10-01 | 11:25 | PM | 3.5 ml
9 | 3.6 | ---- | ---- | 23 | °C | 2004-10-01 | 11:26 | PM | 4 ml
10 | 5.2 | ---- | ---- | 23 | °C | 2004-10-01 | 11:26 | PM | 4.5 ml
11 | 6 | ---- | ---- | 23 | °C | 2004-10-01 | 11:26 | PM | 5 ml
12 | 6.3 | ---- | ---- | 23 | °C | 2004-10-01 | 11:26 | PM | 5.5 ml
13 | 6.6 | ---- | ---- | 23 | °C | 2004-10-01 | 11:27 | PM | 6 ml
14 | 6.7 | ---- | ---- | 23 | °C | 2004-10-01 | 11:27 | PM | 6.5 ml
15 | 6.9 | ---- | ---- | 23 | °C | 2004-10-01 | 11:28 | PM | 7 ml
16 | 7 | ---- | ---- | 23 | °C | 2004-10-01 | 11:28 | PM | 7.5 ml
17 | 7.1 | ---- | ---- | 23 | °C | 2004-10-01 | 11:28 | PM | 8 ml
18 | 7.3 | ---- | ---- | 23 | °C | 2004-10-01 | 11:28 | PM | 8.5 ml
19 | 7.5 | ---- | ---- | 23 | °C | 2004-10-01 | 11:29 | PM | 9 ml
20 | 7.7 | ---- | ---- | 23 | °C | 2004-10-01 | 11:29 | PM | 9.5 ml
21 | 8 | ---- | ---- | 23 | °C | 2004-10-01 | 11:29 | PM | 10 ml
22 | 8.5 | ---- | ---- | 23 | °C | 2004-10-01 | 11:29 | PM | 10.5 ml
23 | 9.1 | ---- | ---- | 23 | °C | 2004-10-01 | 11:30 | PM | 11 ml
24 | 9.6 | ---- | ---- | 23 | °C | 2004-10-01 | 11:30 | PM | 11.5 ml
25 | 10 | ---- | ---- | 23 | °C | 2004-10-01 | 11:30 | PM | 12 ml
26 | 10.4 | ---- | ---- | 23 | °C | 2004-10-01 | 11:30 | PM | 12.5 ml
27 | 10.6 | ---- | ---- | 23 | °C | 2004-10-01 | 11:31 | PM | 13 ml
28 | 10.8 | ---- | ---- | 23 | °C | 2004-10-01 | 11:32 | PM | 13.5 ml
29 | 10.9 | ---- | ---- | 23 | °C | 2004-10-01 | 11:32 | PM | 14 ml
30 | 11 | ---- | ---- | 23 | °C | 2004-10-01 | 11:32 | PM | 14.5 ml
31 | 11.1 | ---- | ---- | 23 | °C | 2004-10-01 | 11:33 | PM | 15 ml
32 | 11.2 | ---- | ---- | 23 | °C | 2004-10-01 | 11:33 | PM | 15.5 ml
33 | 11.2 | ---- | ---- | 23 | °C | 2004-10-01 | 11:33 | PM | 16 ml
34 | 11.3 | ---- | ---- | 23 | °C | 2004-10-01 | 11:34 | PM | 16.5 ml
35 | 11.3 | ---- | ---- | 23 | °C | 2004-10-01 | 11:34 | PM | 17 ml
36 | 11.4 | ---- | ---- | 23 | °C | 2004-10-01 | 11:34 | PM | 17.5 ml
37 | 11.4 | ---- | ---- | 23 | °C | 2004-10-01 | 11:34 | PM | 18 ml
38 | 11.5 | ---- | ---- | 23 | °C | 2004-10-01 | 11:35 | PM | 18.5 ml
39 | 11.5 | ---- | ---- | 23 | °C | 2004-10-01 | 11:35 | PM | 19 ml
40 | 11.5 | ---- | ---- | 23 | °C | 2004-10-01 | 11:36 | PM | 19.5 ml
41 | 11.5 | ---- | ---- | 23 | °C | 2004-10-01 | 11:36 | PM | 20 ml
42 | 11.5 | ---- | ---- | 23 | °C | 2004-10-01 | 11:36 | PM | 20.5 ml
43 | 11.5 | ---- | ---- | 23 | °C | 2004-10-01 | 11:37 | PM | 21 ml